## EDA-V3接ACZ702-ACZ7015-BX71管脚信息表
|  | ACZ702 | ACZ7015 | ACZ7015 | BX71 | BX71
信号名 | 管脚 | GPIO0 | GPIO0(上方) | GPIO1(下方) | GPIO0(近网口边) | GPIO1(远网口边)
KEY0 | GPIO17 | H20 | F1 | AB12 | E19 | U14
KEY1 | GPIO18 | H16 | E4 | V11 | F19 | W18
KEY2 | GPIO19 | J20 | E3 | W11 | F20 | T12
KEY3 | GPIO20 | J19 | D1 | AA11 | G19 | R14
KEY4 | GPIO21 | H18 | C1 | AB11 | G20 | U13
LED0 | GPIO13 | G17 | G1 | AB14 | B20 | T16
LED1 | GPIO14 | G19 | G3 | AA14 | D19 | T15
LED2 | GPIO15 | G20 | G2 | AA15 | D20 | U15
LED3 | GPIO16 | G18 | F2 | AA12 | E18 | T14
LED4 | GPIO22 | K19 | F5 | R17 | J18 | V17
LED5 | GPIO23 | J18 | E5 | T17 | H18 | Y18
LED6 | GPIO24 | H17 | B2 | U19 | J20 | V16
LED7 | GPIO25 | K18 | B1 | V19 | H20 | Y17
SW0 | GPIO1 | K14 | B6 | AB22 | L15 | P14
SW1 | GPIO0 | L15 | B7 | AB21 | L14 | P15
SW2 | GPIO3 | G14 | C4 | AA20 | J14 | P16
SW3 | GPIO2 | J14 | D5 | AA19 | K14 | N17
SW4 | GPIO5 | F16 | G7 | AB19 | G15 | P18
SW5 | GPIO4 | H15 | G8 | AB18 | H15 | R18
SW6 | GPIO7 | D18 | B8 | Y19 | F17 | T17
SW7 | GPIO6 | E17 | C8 | Y18 | F16 | U17
UART_RXD | GPIO27 | K16 | D6 | W18 | J19 | Y16
UART_TXD | GPIO26 | J16 | D7 | V18 | K19 | V15
SEG7_DIO | GPIO10 | D20 | G6 | AA16 | B19 | V18
SEG7_RCLK | GPIO11 | F17 | F6 | AA17 | A20 | R16
SEG7_SCLK | GPIO12 | E19 | H1 | AB13 | C20 | W16
ADC_CS_N | GPIO32 | M18 | A5 | V15 | L19 | V12
ADC_SADDR/ADC_DIN | GPIO31 | M19 | D8 | W16 | L17 | W14
ADC_SCLK | GPIO29 | L19 | A1 | Y17 | K18 | W15
ADC_SDAT/ADC_DOUT | GPIO30 | M20 | E8 | V16 | L16 | W13
DAC_CS_N | GPIO35 | P19 | A6 | V14 | M20 | U12
DAC_DIN | GPIO33 | P20 | A4 | W15 | L20 | V13
DAC_SCLK | GPIO34 | N20 | A7 | V13 | M19 | T11
IIC_SCL | GPIO8 | E18 | H5 | AB16 | E17 | Y19
IIC_SDA | GPIO9 | D19 | H6 | AB17 | D18 | W19
IR | GPIO28 | L20 | A2 | W17 | K17 | Y14